## Sheet0
VOCABULARY_TYPE
Code | Description
EQUIPMENT_ELECTRICAL_TYPE | Typen der unterschiedlichen elektrischen Bauelemente (Widerstand, Kondensator, LED, etc...)
Code | Label | Description
CAPACITOR | Kondensator | Bauteil zur kurzzeitigen Speicherung von elektrischer Ladung. DFG-Code:6814
DIODE | Diode | Halbleiter zur Stromrichtungsbegrenzung. Inklusive Z-Diode
FUSE | Sicherung | Bauteil um Stromkreis vor zu großen Strömen zu sichern
INDUCTOR | Spule | Zur Spule gewickelter Draht zur Erzeugung eines Magnetfelds.
OPAMP | Op-Amp | Operationsverstärker um elektrische Inputs miteinander zu verrechnen
RESISTOR | Widerstand | Elektrischer Widerstand, inklusive Ohmscher, Thyristor, LDP, Varistor, Potentiometer
SWITCH | Schalter | Schalter zur Unterbrechung eines Stromkreises. DFG-Code:6831
TRANSISTOR | Transistor | Halbleiter zur Erzeugung oder Schaltung von elektrischen Signalen. Zu unterscheiden von ICs, Op-Amp, Mikrocontroller. DFG-Code:6852
VOCABULARY_TYPE
Code | Description
EQUIPMENT_STATUS | Aktueller, bekannter Status der Funktionstüchtigkeit innerhalb der akzeptablen Toleranzen
Code | Label | Description
ARCHIVE | Archiviert | Aussortiert, endgültig defekt oder ersetzt
DEF | Defekt | Nicht funktionstüchtig
FUNC | Funktioniert | Funktionstüchtig, aber keine Aussage über Toleranzeigenschaften
NOCALB | Unkalibriert | Funktionstüchtig, aber relevante Eigenschaften außerhalb Toleranz
OK | Kalibriert | Keine Beanstandung der Funktionalität oder Kalibrierung
UNKWN | Unbekannt | Keine ausreichenden Information zur Bestimmung des Status vorhanden
VOCABULARY_TYPE
Code | Description
EQUIPMENT_RESISTOR | Typen von unterschiedlichen Widerständen unterscheidbar durch Prefix (F_: fester Widerstand, V_: Variabler, S_: Sonstige)
Code | Label | Description
DEKADE | Widerstands-Dekade | Mehrere Widerstände mit unterschiedlichen Werten zusammengefasst in einem Gehäuse zur schnellen Auswahl verschiedener Widerstände. DFG-Code:6805
F_CARBON | Kohleschichtwiderstand | Karbon als Schichtmaterial mit teils sehr hohen Toleranzen. DFG-Code:6804
F_METAL | Metallschichtwiderstand | Metall mit keramischen Substrat als Schichtmaterial. DFG-Code:6804
F_MOX | Metalloxid-Widerstand | Metall mit Oxidschicht als Schichtmaterial. Gute Temperaturstabilität. DFG-Code:6804
S_LDR | Fotowiderstand | Lichtsensitiver Widerstand (LDR). DFG-Code:5807
S_NTC | NTC-Thermistor | Wärmesensitiver Widerstand mit negativem Temperaturkoeffizienten (T höher, R kleiner). DFG-Code:5831
S_PTC | PTC-Thermistor | Wärmesensitiver Widerstand mit positivem Temperaturkoeffizienten (T kleiner, R größer). DFG-Code:5831
S_VAR | Varistor | Spannungsabhängiger Widerstand. DFG-Code:6804
V_POTI | Potentiometer | Verstellbarer Widerstand mit drei Terminals und Drehregler. DFG-Code:6804
V_RHEO | Rheostat / Schiebewiderstand | Verstellbarer Schiebe-Widerstand mit meist hoher Belastbarkeit. DFG-Code:6804
VOCABULARY_TYPE
Code | Description
EQUIPMENT_CAPACITOR | Typen der unterschiedlichen Kondensatoren
Code | Label | Description
DEKADE | Kapazitätsdekade | Mehrere Kondensatoren mit unterschiedlichen Werten zusammengefasst in einem Gehäuse zur schnellen Auswahl verschiedener Kapazitäten.
ELKO | Elektrolytkondensator | Gepolter Kondensator mit Anode aus Metall und festen oder flüssigen Elektrolyt als Kathode
FOLKO | Folienkondensator | Folienkondensatoren (Folkos) mit Kunststofffolien als Dielektrikum.
KERKO | Keramikkondensator | Kondensator aus Keramik (Kerko)
SUPCAP | Superkondensator | Kondensator mit extrem hoher Kapazität
VARKO | Variabler Kondensator | Variabler Kondensator mit verstellbarer Kapazität
VOCABULARY_TYPE
Code | Description
EQUIPMENT_INDUCTOR | Typen von unterschiedlichen Spulen als elektronisches Bauteil
Code | Label | Description
AIRCOIL | Luftkern-Spule | Gewickelter Draht ohne Kernmaterial
CHOKE | Drosselspule | Drosselspulen meist zur Unterdrückung von Wechselspannungen
COUPLED | Gekoppelte Spulen (Transformater) | Mindestens zwei Spulen verbunden über einen Kern zur Spannungstransformation
FERRIT | Ferritkern-Spule | Gewickelter Draht mit Ferritkern
HFCOIL | Hochfrequenzspule | Für den Einsatz in Hochfrequenzkreisen
MISC | Sonstige | Sonstige, nicht in andere Kategorien passende Spule
STORAGE | Speicherdrosselspulen | Spezielle Spulen zum Speichern von magnetischer Energie (bspw. in DC-DC Konvertern)
SWING | Schwingkreisspulen | Spezielle Spulen in Verbindungen mit einem Kondensator zur Bildung eines LC-Schwingkreises
VOCABULARY_TYPE
Code | Description
EQUIPMENT_COIL_CORE | Verschiedene Materialien der Spulenkerne
Code | Label | Description
AIR | Luft / Nichts | Kein magnetischer Kern (Luft als Material). Optimal für Hochfrequenzanwendungen.
AMORPH | Amorphes Material | Hergestellt aus amorphem Metall, bietet hohe Effizienz und geringe Verluste, besonders in Transformatoren.
CERAMIC | Keramik | Kern aus nicht-magnetischem Keramikmaterial, verwendet für Stabilität in Hochfrequenzspulen.
FERRIT | Ferrit | Kern aus Ferrit, ein keramisches Material mit niedrigen Verlusten, besonders geeignet für Hochfrequenzanwendungen.
GLASS | Glas | Transparentes, nicht-magnetisches Material für sehr präzise Hochfrequenzanwendungen.
IRON | Eisen | Kern aus Eisen zur Verstärkung des Magnetfelds, geeignet für niedrige Frequenzen und hohe Induktivitäten.
MISC | Sonstiges | Nicht aufgeführtes, sonstiges Material
NANO | Nanokristalline Legierung | Aus nanokristallinem Material gefertigt, extrem geringe Verluste, hohe Sättigungsinduktion, ideal für Leistungselektronik.
PIRON | Pulver-Eisen | Kern aus Eisenpulver, verteilt magnetische Verluste gleichmäßig, ideal für Gleichstromanwendungen und Frequenzfilter.
PLASTIC | Kunststoff | Mechanischer Kern ohne magnetische Eigenschaften, wird hauptsächlich zur Stabilisierung der Wicklungen verwendet.
VOCABULARY_TYPE
Code | Description
EQUIPMENT_TRANSISTOR | Typen der unterschiedlichen Transistoren, gruppiert und markiert anhand Prefix: BJT_: Bipolare Transistor, FET_: Feldeffekttransistor, SP_: Spezialtransistor
Code | Label | Description
BJT_NPN | NPN | Bipolarer NPN Transistor
BJT_PHOTO | Fototransistor | Bipolarer NPN oder PNP Transistor mit exponierter Sperrschicht für Lichtsensitivität
BJT_PNP | PNP | Bipolarer PNP Transistor
BJT_POWER | Leistungstransistor | Bipolarer Leistungskondensator für sehr große Ströme
FET_GATE | IGBT | Bipolartransistor mit isolierender Gate-Elektrode als Kombination aus MOSFET und JFET
FET_JUNCTION | JFET | Sperrschicht-Feldtransistor mit getrennten N- und P-Kanälen
FET_METAL | MOSFET | Metalloxid-Halbleiter-Feldtransistor mit isolierender Metalloxid Schicht zwischen Übergängen
SP_SCHOTTKY | Schottky-Transistor | Kombination als Schottky-Diode und Transistor für schnelle Schaltcharakteristik
SP_TRIODE | Triode-Transistor | Als FET mit drei Anschlüssen
VOCABULARY_TYPE
Code | Description
EQUIPMENT_SWITCH | Verschiedene Typen an Schaltern und Knöpfen (elektronische Bauelemente)
Code | Label | Description
DIP | DIP-Schalter | Kleine Schalter, gruppiert in einem Dual Inline Package, oft für Konfigurationen in elektronischen Geräten verwendet.
FLOAT | Schwimmschalter | Ein Schalter, der durch das Ansteigen oder Fallen eines Flüssigkeitsstands aktiviert wird, oft zur Steuerung von Flüssigkeitspegeln in Tanks verwendet.
FOOT | Fußschalter | Ein Schalter, der durch Fußdruck betätigt wird, oft in Maschinen oder medizinischen Geräten verwendet.
KEY | Schlüsselschalter | Ein Schalter, der durch Einsetzen oder Drehen eines Schlüssels betrieben wird, oft für Sicherheits- oder Zugangskontrolle verwendet.
LIMIT | Endschalter | Ein Schalter, der durch die physische Bewegung eines Objekts betrieben wird, oft in industriellen Anwendungen verwendet.
MAGNET | Magnetschalter | Ein Schalter, der ein Magnetfeld verwendet, um die elektrische Verbindung herzustellen oder zu unterbrechen.
PRESSURE | Druckschalter | Ein Schalter, der durch Änderungen des Drucks aktiviert wird, oft in Fluidsystemen verwendet.
PROXIMITY | Näherungssensor | Ein Sensor, der die Anwesenheit oder Abwesenheit eines Objekts ohne physischen Kontakt erkennt.
PUSH | Taster | Unterbricht oder verbindet Schaltkreis solange gedrückt
ROTARY | Drehgeber | Drehbarer Schalter mit verschiedenen, feststehenden Positionen
SLIDE | Schiebeschalter | Ein Schalter, der durch Verschieben eines Hebels von einer Position zur anderen bedient wird.
TOGGLE | Kippschalter | Schalter zwischen zwei oder mehr Positionen (feststehend)
VOCABULARY_TYPE
Code | Description
EQUIPMENT_FUSE_SPEED | Auslösecharakteristiken von Gerätesicherungen
Code | Label | Description
F | Flink | Auslösezeit 20 ms bis 30 ms
FF | Superflink | Auslösezeit < 10 ms
M | Mittelträge | Auslösezeit 50 ms bis 90 ms
T | Träge | Auslösezeit 100 ms bis 300 ms
TT | Superträge | Auslösezeit > 3000 ms
VOCABULARY_TYPE
Code | Description
UNITS | Basiseinheiten und gängige abgeleitete (Beschreibung beginnt mit "abgl.") Einheiten des SI-Systems
Code | Label | Description
A | Ampere | e = 1,602176634 * 10^-19 A s
BQ | Becquerel | abgl. s^-1
C | Coulomb | abgl. A s
CD | Candela | K_cd = 683 cd sr s^3 kg^-1 m^-2
F | Farad | abgl. kg^-1 m^-2 s^4 A^2
GIGAAMPERE | GA | 10^9 A
GIGACOULOMB | GC | 10^9 C
GIGAFARAD | GF | 10^9 F
GIGAGRAMM | Gg | 10^9 g
GIGAHENRY | GH | 10^9 H
GIGAJOULE | GJ | 10^9 J
GIGAMETER | Gm | 10^9 m
GIGANEWTON | GN | 10^9 N
GIGAOHM | GΩ | 10^9 Ω
GIGAPASCAL | GPa | 10^9 Pa
GIGASEKUNDE | Gs | 10^9 s
GIGATESLA | GT | 10^9 T
GIGAVOLT | GV | 10^9 V
GIGAWATT | GW | 10^9 W
GRAMM | g | 10^-3 kg
H | Henry | abgl. kg m^2 s^-2 A^-2
HZ | Hertz | abgl. s^-1
J | Joule | abgl. kg m^2 s^-2
K | Kelvin | k_B = 1,380649 * 10^-23 kg m^2 s^-2 K^-1
KG | Kilogramm | h = 6,62607015 * 10^-34 kg m^2 s^-1
KILOAMPERE | kA | 10^3 A
KILOCOULOMB | kC | 10^3 C
KILOFARAD | kF | 10^3 F
KILOHENRY | kH | 10^3 H
KILOJOULE | kJ | 10^3 J
KILOMETER | km | 10^3 m
KILONEWTON | kN | 10^3 N
KILOOHM | kΩ | 10^3 Ω
KILOPASCAL | kPa | 10^3 Pa
KILOSEKUNDE | ks | 10^3 s
KILOTESLA | kT | 10^3 T
KILOVOLT | kV | 10^3 V
KILOWATT | kW | 10^3 W
LX | Lux | abgl. cd m^-2
M | Meter | c = 299792458 m s^-1
MEGAAMPERE | MA | 10^6 A
MEGACOULOMB | MC | 10^6 C
MEGAFARAD | MF | 10^6 F
MEGAGRAMM | Mg | 10^6 g
MEGAHENRY | MH | 10^6 H
MEGAJOULE | MJ | 10^6 J
MEGAMETER | Mm | 10^6 m
MEGANEWTON | MN | 10^6 N
MEGAOHM | MΩ | 10^6 Ω
MEGAPASCAL | MPa | 10^6 Pa
MEGASEKUNDE | Ms | 10^6 s
MEGATESLA | MT | 10^6 T
MEGAVOLT | MV | 10^6 V
MEGAWATT | MW | 10^6 W
MICROAMPERE | µA | 10^-6 A
MICROCOULOMB | µC | 10^-6 C
MICROFARAD | µF | 10^-6 F
MICROGRAMM | µg | 10^-6 g
MICROHENRY | µH | 10^-6 H
MICROJOULE | µJ | 10^-6 J
MICROMETER | µm | 10^-6 m
MICRONEWTON | µN | 10^-6 N
MICROOHM | µΩ | 10^-6 Ω
MICROPASCAL | µPa | 10^-6 Pa
MICROSEKUNDE | µs | 10^-6 s
MICROTESLA | µT | 10^-6 T
MICROVOLT | µV | 10^-6 V
MICROWATT | µW | 10^-6 W
MILLIAMPERE | mA | 10^-3 A
MILLICOULOMB | mC | 10^-3 C
MILLIFARAD | mF | 10^-3 F
MILLIGRAMM | mg | 10^-3 g
MILLIHENRY | mH | 10^-3 H
MILLIJOULE | mJ | 10^-3 J
MILLIMETER | mm | 10^-3 m
MILLINEWTON | mN | 10^-3 N
MILLIOHM | mΩ | 10^-3 Ω
MILLIPASCAL | mPa | 10^-3 Pa
MILLISEKUNDE | ms | 10^-3 s
MILLITESLA | mT | 10^-3 T
MILLIVOLT | mV | 10^-3 V
MILLIWATT | mW | 10^-3 W
MOL | Mol | N_A = 6,02214076 * 10^23 mol^-1
N | Newton | abgl. kg m s^-2
NANOAMPERE | nA | 10^-9 A
NANOCOULOMB | nC | 10^-9 C
NANOFARAD | nF | 10^-9 F
NANOGRAMM | ng | 10^-9 g
NANOHENRY | nH | 10^-9 H
NANOJOULE | nJ | 10^-9 J
NANOMETER | nm | 10^-9 m
NANONEWTON | nN | 10^-9 N
NANOOHM | nΩ | 10^-9 Ω
NANOPASCAL | nPa | 10^-9 Pa
NANOSEKUNDE | ns | 10^-9 s
NANOTESLA | nT | 10^-9 T
NANOVOLT | nV | 10^-9 V
NANOWATT | nW | 10^-9 W
OHM | Ω | abgl. kg m^2 s^-3 A^-2
PA | Pascal | abgl. kg m^-1 s^-2
PICOAMPERE | pA | 10^-12 A
PICOCOULOMB | pC | 10^-12 C
PICOFARAD | pF | 10^-12 F
PICOGRAMM | pg | 10^-12 g
PICOHENRY | pH | 10^-12 H
PICOJOULE | pJ | 10^-12 J
PICOMETER | pm | 10^-12 m
PICONEWTON | pN | 10^-12 N
PICOOHM | pΩ | 10^-12 Ω
PICOPASCAL | pPa | 10^-12 Pa
PICOSEKUNDE | ps | 10^-12 s
PICOTESLA | pT | 10^-12 T
PICOVOLT | pV | 10^-12 V
PICOWATT | pW | 10^-12 W
RAD | Radiant | abgl. 1
S | Sekunde | ∆v_Cs = 9192631770 s^-1
SR | Steradiant | abgl. 1
SV | Sievert | abgl. m^2 s^-2
T | Tesla | abgl. kg s^-2 A^-1
V | Volt | abgl. kg m^2 s^-3 A^-1
W | Watt | abgl. kg m^2 s^-3
WB | Weber | abgl. kg m^2 s^-2 A^-1
SAMPLE_TYPE
Code | Description | Auto generate codes | Validation script | Generated code prefix
ELEKTRONISCHES_BAUTEIL | Vorlage für elektronische Bauteile (meist in speziellen Gehäusen für Breadboards). Insbesondere Kondensatoren, Widerstände, Operationsverstärker, Spulen, Dioden, Transistoren, LED, Fotodiode, Hall-Sensor, etc. | FALSE |  | E
Code | Mandatory | Show in edit views | Section | Property label | Data type | Vocabulary code | Description | Metadata | Dynamic script
$BARCODE | FALSE | FALSE | Allgemein | Custom Barcode | VARCHAR |  | Custom Barcode |  | DPP_SetBarcodeAsCode.py
EQUIPMENT.ELECTRICAL_TYPE | TRUE | TRUE | Allgemein | Elektrische Bauteilart | CONTROLLEDVOCABULARY | EQUIPMENT_ELECTRICAL_TYPE | Typ bzw. Kategorie des elektrischen Bauteils. Eingabe der Daten in entsprechende Sektion.
EQUIPMENT.COMPANY | FALSE | TRUE | Allgemein | Hersteller | VARCHAR |  | Name des Herstellers oder bei Eigenbau "TUB"
EQUIPMENT.ALTERNATIV_NAME | FALSE | TRUE | Allgemein | Herstellerbezeichnung | VARCHAR |  | Genauere Herstellerbezeichnung oder zusätzliche, identifizierende Bezeichnung
EQUIPMENT.STATUS | TRUE | TRUE | Allgemein | Funktionsstatus | CONTROLLEDVOCABULARY | EQUIPMENT_STATUS | Einstufung der aktuellen Funktionstüchtigkeit und Toleranzeinhaltung
EQUIPMENT.RESISTOR_TYPE | FALSE | TRUE | Widerstand | Widerstand-Typ | CONTROLLEDVOCABULARY | EQUIPMENT_RESISTOR | Auswahl der entsprechenden Art des Widerstands
EQUIPMENT.RESISTOR_MAX | FALSE | TRUE | Widerstand | Nennwert oder maximaler Widerstand / Ohm | REAL |  | Bei Einzelwiderständen der angegebene Nennwert, bei variablen Widerständen der Maximalwert in Ohm.
EQUIPMENT.RESISTOR_MIN | FALSE | TRUE | Widerstand | Minimaler Widerstand / Ohm | REAL |  | Nur bei variablen Widerstand anzugeben
EQUIPMENT.RESISTOR_TOLERANCE | FALSE | TRUE | Widerstand | Toleranz / % | REAL |  | Herstellerangabe der Widerstands-Toleranz
EQUIPMENT.RESISTOR_VARVOLTAGE | FALSE | TRUE | Widerstand | Varistorspannung / V | REAL |  | Spannung des Varistors bei einem Strom von 1 mA.
EQUIPMENT.RESISTOR_LOAD | FALSE | TRUE | Widerstand | Maximale Belastbarkeit / W | REAL |  | Maximale Leistung (Nennleistung) die vom Widerstand vertragen und abgeleitet werden kann in Watt.
EQUIPMENT.CAPACITOR_TYPE | FALSE | TRUE | Kondensator | Kondensator-Typ | CONTROLLEDVOCABULARY | EQUIPMENT_CAPACITOR | Auswahl der entsprechenden Art des Kondensators
EQUIPMENT.CAPACITOR_CAPACITANCE | FALSE | TRUE | Kondensator | (minimale) Kapazität / µF | REAL |  | Herstellerangabe der Kondensatorkapazität in Mikro-Farad. Bei variablen Kondensator, Angabe minimaler Kapazität.
EQUIPMENT.CAPACITOR_MAX_CAP | FALSE | TRUE | Kondensator | Maximale Kapazität / µF | REAL |  | Nur Angabe bei variablen Kondensator.
EQUIPMENT.COIL_TYPE | FALSE | TRUE | Spule / Induktivitäten | Spulen-Typ | CONTROLLEDVOCABULARY | EQUIPMENT_INDUCTOR | Auswahl der passenden Art der Spule
EQUIPMENT.CAPACITOR_VOLTAGE | FALSE | TRUE | Kondensator | Nennspannung / V | REAL |  | Herstellerangabe der Kondensator Nennspannung (maximale Gleichspannung bei Normalbedingungen) in Volt
EQUIPMENT.COIL_CORE | FALSE | TRUE | Spule / Induktivitäten | Kernmaterial | CONTROLLEDVOCABULARY | EQUIPMENT_COIL_CORE | Auswahl des passenden Spulen-Kernmaterials
EQUIPMENT.COIL_INDUCTANCE | FALSE | TRUE | Spule / Induktivitäten | Induktivität / mH | REAL |  | Herstellerangabe der Spuleninduktivität in mH
EQUIPMENT.COIL_WINDING | FALSE | TRUE | Spule / Induktivitäten | Windungszahl | INTEGER |  | Angabe der Windungen der Spule
EQUIPMENT.COIL_CURRENTCAPACITY | FALSE | TRUE | Spule / Induktivitäten | Strombelastbarkeit / mA | REAL |  | Maximaler Strom bei dem die Spule keinen Schaden nimmt / überhitzt in mA
EQUIPMENT.COIL_RESISTANCE | FALSE | TRUE | Spule / Induktivitäten | Spulenwiderstand / Ohm | REAL |  | Widerstand
EQUIPMENT.TRANSISTOR_TYPE | FALSE | TRUE | Transistor | Transistor-Typ | CONTROLLEDVOCABULARY | EQUIPMENT_TRANSISTOR | Auswahl des Transistor Typs
EQUIPMENT.SWITCH_TYPE | FALSE | TRUE | Schalter | Schalter-Typ | CONTROLLEDVOCABULARY | EQUIPMENT_SWITCH | Auswahl der entsprechenden Art des Schalters
EQUIPMENT.FUSE_SPEED | FALSE | TRUE | Gerätesicherung | Auslösecharakteristik | CONTROLLEDVOCABULARY | EQUIPMENT_FUSE_SPEED | Auswahl der jeweiligen Auslösecharakteristik, also Zeit zum Auslösen nach Erreichen zehnfaches Nennstrom
EQUIPMENT.FUSE_VOLTAGE | FALSE | TRUE | Gerätesicherung | Sicherung-Nennspannung / V | REAL |  | Angabe der Sicherungsnennspannung in Volt
EQUIPMENT.FUSE_CURRENT | FALSE | TRUE | Gerätesicherung | Sicherung-Nennstrom / mA | REAL |  | Eingabe Nennstrom der Sicherung in Milli-Ampere
EQUIPMENT.MEASUREMENT_DATE | FALSE | FALSE | Messung | Letzte durchgeführte Messung | DATE |  | Datum der letzten, nach Standardvorgehensweise durchgeführten Messung des Bauteils.
EQUIPMENT.MEASUREMENT_UNIT | FALSE | FALSE | Messung | Messeinheit | CONTROLLEDVOCABULARY | UNITS | Auswahl der Einheit
EQUIPMENT.MEASUREMENT_VALUE | FALSE | FALSE | Messung | Messwert | REAL |  | Messwert der letzten durchgeführten Messung in genannter Einheit
EQUIPMENT.MEASUREMENT_UNCERT | FALSE | FALSE | Messung | Messunsicherheit | REAL |  | Messunsicherheit mit Konfidenzintervall 1-Sigma in gleicher Einheit
EQUIPMENT.STORAGE_BARCODE | FALSE | FALSE | Lagerung | Lager-Barcode | VARCHAR |  | Eingescannter Barcode des aktuellen Lagerorts
EQUIPMENT.STORAGE_DATE | FALSE | FALSE | Lagerung | Letzte Standortüberprüfung | DATE |  | Letzte Überprüfung und Verknüpfung des Lagerorts